## Ecuaciones campo (2 cond. par.)
[11 empty] | r a 23 [ºC] | r a 20 [ºC]
[11 empty] | Wm | Wm
|  | F = | 10 | mm | 1 | cm
|  | S = | 78.5398 | mm² | 0.7854 | cm² |  |  | Plata | Ag | 1.59 | 0.015739
|  | I = | 400 | A | 400 | A |  |  | Cobre | Cu | 1.68 | 0.01663
|  | i = | 5.093 | A/mm² | 509.2958 | A/cm² |  |  | Oro | Au | 2.2 | 0.021777
[9 empty] | Aluminio | Al | 2.65 | 0.026231
|  | pa = | 63.64 | g/mol | 63.64 | g/mol |  |  | Tungsteno | W | 5.6 | 0.055432
|  | e = | 1.6022e-19 | C/u | 1.6022e-19 | C/u |  |  | Hierro | Fe | 9.71 | 0.096116
|  | NA = | 6.0226e+23 | u/mol | 6.0226e+23 | u/mol |  |  | Acero | Fe,C | 72 | 0.7127
|  | v = | 2 |  | 2 |  |  |  | Platino | Pt | 11 | 0.10889
|  | d = | 0.008906 | g/mm³ | 8.906 | g/cm³ | 8906 | kg/m³ | Plomo | Pb | 22 | 0.21777
c = | 299792458
m0 = | 1.2566e-06 | qV = | 27.0074 | C/mm³ | 27007.3962 | C/cm³
e0 = | 8.8542e-12 | vm = | 0.18858 | mm/s | 0.018858 | cm/s
y
E1
R(r)
r1 r2 E
r
+ f H1 E2 --
H2 x
F H F
d = 2 a
H E
r
f
y
+ --
x
X
F F
d = 2 a
P
E
r1 r r2
H
+ --
d = 2a

## Campos (2 cond. par.)
F = | 10 | mm | 0.01 | m | SCu = | 78.5398 | [mm²]
d = | 30 | mm | 0.03 | m | i = | 5.093 | [A/mm²]
a = | 15 | mm | 0.015 | m
U = | 10 | kV | 10000 | V
I = | 400 | A | 400 | A
P = | 4000 | kW | 4000000 | W
|  | 93.2002 | 6213.3493 |  |  | 1.9099 | 127.324
r | r | E(x) | E(y) |  | r | H(x) | E(y)
[m] | [mm] | [kV/mm] | [kV/mm] |  | [mm] | [Av/mm] | [Av/mm]
-0.04 | -40 | -0.067782 | 0.14544 |  | -40 | -1.389 | 2.9804
-0.039 | -39 | -0.071914 | 0.1487 |  | -39 | -1.4737 | 3.0471
-0.038 | -38 | -0.076456 | 0.15209 |  | -38 | -1.5667 | 3.1166
-0.037 | -37 | -0.081469 | 0.15563 |  | -37 | -1.6695 | 3.1891
-0.036 | -36 | -0.087022 | 0.15932 |  | -36 | -1.7832 | 3.2647
-0.035 | -35 | -0.0932 | 0.16317 |  | -35 | -1.9099 | 3.3437
-0.034 | -34 | -0.10011 | 0.1672 |  | -34 | -2.0514 | 3.4262
-0.033 | -33 | -0.10787 | 0.17141 |  | -33 | -2.2105 | 3.5125
-0.032 | -32 | -0.11665 | 0.17581 |  | -32 | -2.3903 | 3.6027
-0.031 | -31 | -0.12663 | 0.18042 |  | -31 | -2.5949 | 3.6972
-0.03 | -30 | -0.13807 | 0.18525 |  | -30 | -2.8294 | 3.7961
-0.029 | -29 | -0.1513 | 0.1903 |  | -29 | -3.1004 | 3.8997
-0.028 | -28 | -0.16673 | 0.19561 |  | -28 | -3.4166 | 4.0083
-0.027 | -27 | -0.18492 | 0.20116 |  | -27 | -3.7894 | 4.1223
-0.026 | -26 | -0.20665 | 0.207 |  | -26 | -4.2347 | 4.2418
-0.025 | -25 | -0.233 | 0.21312 |  | -25 | -4.7746 | 4.3672
-0.024 | -24 | -0.26553 | 0.21954 |  | -24 | -5.4412 | 4.4988
-0.023 | -23 | -0.30658 | 0.22628 |  | -23 | -6.2824 | 4.6369
-0.022 | -22 | -0.35985 | 0.23335 |  | -22 | -7.374 | 4.7818
-0.021 | -21 | -0.43148 | 0.24076 |  | -21 | -8.8419 | 4.9337
-0.02 | -20 | -0.53257 | 0.24853 |  | -20 | -10.9135 | 5.093
-0.019 | -19 | 0 | 0.25667 |  | -19
-0.018 | -18 | 0 | 0.26518 |  | -18
-0.017 | -17 | 0 | 0.27406 |  | -17
-0.016 | -16 | 0 | 0.2833 |  | -16
-0.015 | -15 | 0 | 0.2929 |  | -15
-0.014 | -14 | 0 | 0.30282 |  | -14
-0.013 | -13 | 0 | 0.31302 |  | -13
-0.012 | -12 | 0 | 0.32345 |  | -12
-0.011 | -11 | 0 | 0.33403 |  | -11
-0.01 | -10 | 0.7456 | 0.34465 |  | -10 | 15.2789 | 7.0627
-0.009 | -9 | 0.64722 | 0.35519 |  | -9 | 13.2629 | 7.2786
-0.008 | -8 | 0.57888 | 0.36549 |  | -8 | 11.8625 | 7.4896
-0.007 | -7 | 0.52955 | 0.37536 |  | -7 | 10.8515 | 7.6919
-0.006 | -6 | 0.49312 | 0.3846 |  | -6 | 10.1051 | 7.8812
-0.005 | -5 | 0.466 | 0.39297 |  | -5 | 9.5493 | 8.0527
-0.004 | -4 | 0.44593 | 0.40024 |  | -4 | 9.1381 | 8.2017
-0.003 | -3 | 0.43148 | 0.40618 |  | -3 | 8.8419 | 8.3234
-0.002 | -2 | 0.42172 | 0.41059 |  | -2 | 8.6419 | 8.4138
-0.001 | -1 | 0.41607 | 0.41331 |  | -1 | 8.5262 | 8.4695
0 | 0 | 0.41422 | 0.41422 |  | 0 | 8.4883 | 8.4883
0.001 | 1 | 0.41607 | 0.41331 |  | 1 | 8.5262 | 8.4695
0.002 | 2 | 0.42172 | 0.41059 |  | 2 | 8.6419 | 8.4138
0.003 | 3 | 0.43148 | 0.40618 |  | 3 | 8.8419 | 8.3234
0.004 | 4 | 0.44593 | 0.40024 |  | 4 | 9.1381 | 8.2017
0.005 | 5 | 0.466 | 0.39297 |  | 5 | 9.5493 | 8.0527
0.006 | 6 | 0.49312 | 0.3846 |  | 6 | 10.1051 | 7.8812
0.007 | 7 | 0.52955 | 0.37536 |  | 7 | 10.8515 | 7.6919
0.008 | 8 | 0.57888 | 0.36549 |  | 8 | 11.8625 | 7.4896
0.009 | 9 | 0.64722 | 0.35519 |  | 9 | 13.2629 | 7.2786
0.01 | 10 | 0.7456 | 0.34465 |  | 10 | 15.2789 | 7.0627
0.011 | 11 | 0 | 0.33403 |  | 11
0.012 | 12 | 0 | 0.32345 |  | 12
0.013 | 13 | 0 | 0.31302 |  | 13
0.014 | 14 | 0 | 0.30282 |  | 14
0.015 | 15 | 0 | 0.2929 |  | 15
0.016 | 16 | 0 | 0.2833 |  | 16
0.017 | 17 | 0 | 0.27406 |  | 17
0.018 | 18 | 0 | 0.26518 |  | 18
0.019 | 19 | 0 | 0.25667 |  | 19
0.02 | 20 | -0.53257 | 0.24853 |  | 20 | -10.9135 | 5.093
0.021 | 21 | -0.43148 | 0.24076 |  | 21 | -8.8419 | 4.9337
0.022 | 22 | -0.35985 | 0.23335 |  | 22 | -7.374 | 4.7818
0.023 | 23 | -0.30658 | 0.22628 |  | 23 | -6.2824 | 4.6369
0.024 | 24 | -0.26553 | 0.21954 |  | 24 | -5.4412 | 4.4988
0.025 | 25 | -0.233 | 0.21312 |  | 25 | -4.7746 | 4.3672
0.026 | 26 | -0.20665 | 0.207 |  | 26 | -4.2347 | 4.2418
0.027 | 27 | -0.18492 | 0.20116 |  | 27 | -3.7894 | 4.1223
0.028 | 28 | -0.16673 | 0.19561 |  | 28 | -3.4166 | 4.0083
0.029 | 29 | -0.1513 | 0.1903 |  | 29 | -3.1004 | 3.8997
0.03 | 30 | -0.13807 | 0.18525 |  | 30 | -2.8294 | 3.7961
0.031 | 31 | -0.12663 | 0.18042 |  | 31 | -2.5949 | 3.6972
0.032 | 32 | -0.11665 | 0.17581 |  | 32 | -2.3903 | 3.6027
0.033 | 33 | -0.10787 | 0.17141 |  | 33 | -2.2105 | 3.5125
0.034 | 34 | -0.10011 | 0.1672 |  | 34 | -2.0514 | 3.4262
0.035 | 35 | -0.0932 | 0.16317 |  | 35 | -1.9099 | 3.3437
0.036 | 36 | -0.087022 | 0.15932 |  | 36 | -1.7832 | 3.2647
0.037 | 37 | -0.081469 | 0.15563 |  | 37 | -1.6695 | 3.1891
0.038 | 38 | -0.076456 | 0.15209 |  | 38 | -1.5667 | 3.1166
0.039 | 39 | -0.071914 | 0.1487 |  | 39 | -1.4737 | 3.0471
0.04 | 40 | -0.067782 | 0.14544 |  | 40 | -1.389 | 2.9804
y
x
10 30
𝒚
𝒙
y
x
𝒚
𝒙

## Potencia (2 cond. par.)
[5 empty] | = | 177.9993
F = | 10 | mm | 0.01 | m
d = | 30 | mm | 0.03 | m
a = | 15 | mm | 0.015 | m
U = | 10 | kV | 10000 | V
I = | 400 | A | 400 | A
P = | 4000 | kW | 4000000 | W
r |  | p | p
[m] | [mm] | [kW/mm2] | [kW/mm2]
-0.04 | -40 | 0.094148 | 0.068183
-0.039 | -39 | 0.10598 | 0.075294
-0.038 | -38 | 0.11979 | 0.083342
-0.037 | -37 | 0.13601 | 0.092477
-0.036 | -36 | 0.15518 | 0.10288
-0.035 | -35 | 0.178 | 0.11475
-0.034 | -34 | 0.20536 | 0.12834
-0.033 | -33 | 0.23845 | 0.14395
-0.032 | -32 | 0.27882 | 0.16194
-0.031 | -31 | 0.3286 | 0.18272
-0.03 | -30 | 0.39067 | 0.20683
-0.029 | -29 | 0.46909 | 0.23486
-0.028 | -28 | 0.56963 | 0.26756
-0.027 | -27 | 0.70074 | 0.30581
-0.026 | -26 | 0.87512 | 0.35067
-0.025 | -25 | 1.1125 | 0.4034
-0.024 | -24 | 1.4448 | 0.46548
-0.023 | -23 | 1.9261 | 0.53863
-0.022 | -22 | 2.6535 | 0.62482
-0.021 | -21 | 3.8151 | 0.72621
-0.02 | -20 | 5.8122 | 0.8451
-0.019 | -19 | 0 | 0.98372
-0.018 | -18 | 0 | 1.1439
-0.017 | -17 | 0 | 1.3269
-0.016 | -16 | 0 | 1.5324
-0.015 | -15 | 0 | 1.758
-0.014 | -14 | 0 | 1.9991
-0.013 | -13 | 0 | 2.2479
-0.012 | -12 | 0 | 2.4944
-0.011 | -11 | 0 | 2.7273
-0.01 | -10 | 11.392 | 2.9361
-0.009 | -9 | 8.5841 | 3.1126
-0.008 | -8 | 6.867 | 3.2529
-0.007 | -7 | 5.7464 | 3.3568
-0.006 | -6 | 4.983 | 3.4283
-0.005 | -5 | 4.45 | 3.4732
-0.004 | -4 | 4.075 | 3.4983
-0.003 | -3 | 3.8151 | 3.5104
-0.002 | -2 | 3.6445 | 3.5149
-0.001 | -1 | 3.5475 | 3.516
0 | 0 | 3.516 | 3.516
0.001 | 1 | 3.5475 | 3.516
0.002 | 2 | 3.6445 | 3.5149
0.003 | 3 | 3.8151 | 3.5104
0.004 | 4 | 4.075 | 3.4983
0.005 | 5 | 4.45 | 3.4732
0.006 | 6 | 4.983 | 3.4283
0.007 | 7 | 5.7464 | 3.3568
0.008 | 8 | 6.867 | 3.2529
0.009 | 9 | 8.5841 | 3.1126
0.01 | 10 | 11.392 | 2.9361
0.011 | 11 | 0 | 2.7273
0.012 | 12 | 0 | 2.4944
0.013 | 13 | 0 | 2.2479
0.014 | 14 | 0 | 1.9991
0.015 | 15 | 0 | 1.758
0.016 | 16 | 0 | 1.5324
0.017 | 17 | 0 | 1.3269
0.018 | 18 | 0 | 1.1439
0.019 | 19 | 0 | 0.98372
0.02 | 20 | 5.8122 | 0.8451
0.021 | 21 | 3.8151 | 0.72621
0.022 | 22 | 2.6535 | 0.62482
0.023 | 23 | 1.9261 | 0.53863
0.024 | 24 | 1.4448 | 0.46548
0.025 | 25 | 1.1125 | 0.4034
0.026 | 26 | 0.87512 | 0.35067
0.027 | 27 | 0.70074 | 0.30581
0.028 | 28 | 0.56963 | 0.26756
0.029 | 29 | 0.46909 | 0.23486
0.03 | 30 | 0.39067 | 0.20683
0.031 | 31 | 0.3286 | 0.18272
0.032 | 32 | 0.27882 | 0.16194
0.033 | 33 | 0.23845 | 0.14395
0.034 | 34 | 0.20536 | 0.12834
0.035 | 35 | 0.178 | 0.11475
0.036 | 36 | 0.15518 | 0.10288
0.037 | 37 | 0.13601 | 0.092477
0.038 | 38 | 0.11979 | 0.083342
0.039 | 39 | 0.10598 | 0.075294
0.04 | 40 | 0.094148 | 0.068183
y
x
10 30
𝒚
𝒙

## Ecuaciones campo (cond.coax.)
f1 = | 10 | mm | 0.01 | m
f2 = | 20 | mm | 0.02 | m
U21 = | 20 | kV | 20000 | V
I = | 400 | A
P = | 8000 | kW | SCu = | 78.5398 | [mm²]
|  |  | i = | 5.093 | [A/mm²]
|  |  | SPVC = | 235.6194 | [mm²]
|  |  | p = | 33.9531 | [kW/mm²]
|  | 28853.9008 |  | 63.662
r | r | E(r) |  | H(r) |  | p(r)
[m] | [mm] | [kV/mm] |  | [Av/mm] |  | [kW/mm²]
0 | 0 | 0 | 0 |  | 0 | 0
0.0001 | 0.1 | 0 | 0.1 |  | 0.1 | 0
0.0002 | 0.2 | 0 | 0.2 |  | 0.2 | 0
0.0003 | 0.3 | 0 | 0.3 |  | 0.3 | 0
0.0004 | 0.4 | 0 | 0.4 |  | 0.4 | 0
0.0005 | 0.5 | 0 | 0.5 |  | 0.5 | 0
0.0006 | 0.6 | 0 | 0.6 |  | 0.6 | 0
0.0007 | 0.7 | 0 | 0.7 |  | 0.7 | 0
0.0008 | 0.8 | 0 | 0.8 |  | 0.8 | 0
0.0009 | 0.9 | 0 | 0.9 |  | 0.9 | 0
0.001 | 1 | 0 | 1 |  | 1 | 0
0.0011 | 1.1 | 0 | 1.1 |  | 1.1 | 0
0.0012 | 1.2 | 0 | 1.2 |  | 1.2 | 0
0.0013 | 1.3 | 0 | 1.3 |  | 1.3 | 0
0.0014 | 1.4 | 0 | 1.4 |  | 1.4 | 0
0.0015 | 1.5 | 0 | 1.5 |  | 1.5 | 0
0.0016 | 1.6 | 0 | 1.6 |  | 1.6 | 0
0.0017 | 1.7 | 0 | 1.7 |  | 1.7 | 0
0.0018 | 1.8 | 0 | 1.8 |  | 1.8 | 0
0.0019 | 1.9 | 0 | 1.9 |  | 1.9 | 0
0.002 | 2 | 0 | 2 |  | 2 | 0
0.0021 | 2.1 | 0 | 2.1 |  | 2.1 | 0
0.0022 | 2.2 | 0 | 2.2 |  | 2.2 | 0
0.0023 | 2.3 | 0 | 2.3 |  | 2.3 | 0
0.0024 | 2.4 | 0 | 2.4 |  | 2.4 | 0
0.0025 | 2.5 | 0 | 2.5 |  | 2.5 | 0
0.0026 | 2.6 | 0 | 2.6 |  | 2.6 | 0
0.0027 | 2.7 | 0 | 2.7 |  | 2.7 | 0
0.0028 | 2.8 | 0 | 2.8 |  | 2.8 | 0
0.0029 | 2.9 | 0 | 2.9 |  | 2.9 | 0
0.003 | 3 | 0 | 3 |  | 3 | 0
0.0031 | 3.1 | 0 | 3.1 |  | 3.1 | 0
0.0032 | 3.2 | 0 | 3.2 |  | 3.2 | 0
0.0033 | 3.3 | 0 | 3.3 |  | 3.3 | 0
0.0034 | 3.4 | 0 | 3.4 |  | 3.4 | 0
0.0035 | 3.5 | 0 | 3.5 |  | 3.5 | 0
0.0036 | 3.6 | 0 | 3.6 |  | 3.6 | 0
0.0037 | 3.7 | 0 | 3.7 |  | 3.7 | 0
0.0038 | 3.8 | 0 | 3.8 |  | 3.8 | 0
0.0039 | 3.9 | 0 | 3.9 |  | 3.9 | 0
0.004 | 4 | 0 | 4 |  | 4 | 0
0.0041 | 4.1 | 0 | 4.1 |  | 4.1 | 0
0.0042 | 4.2 | 0 | 4.2 |  | 4.2 | 0
0.0043 | 4.3 | 0 | 4.3 |  | 4.3 | 0
0.0044 | 4.4 | 0 | 4.4 |  | 4.4 | 0
0.0045 | 4.5 | 0 | 4.5 |  | 4.5 | 0
0.0046 | 4.6 | 0 | 4.6 |  | 4.6 | 0
0.0047 | 4.7 | 0 | 4.7 |  | 4.7 | 0
0.0048 | 4.8 | 0 | 4.8 |  | 4.8 | 0
0.0049 | 4.9 | 0 | 4.9 |  | 4.9 | 0
0.005 | 5 | 5.7708 | 5 | 12.7324 | 5 | 73.4759
0.0051 | 5.1 | 5.6576 | 5.1 | 12.4827 | 5.1 | 70.6227
0.0052 | 5.2 | 5.5488 | 5.2 | 12.2427 | 5.2 | 67.9326
0.0053 | 5.3 | 5.4441 | 5.3 | 12.0117 | 5.3 | 65.3932
0.0054 | 5.4 | 5.3433 | 5.4 | 11.7893 | 5.4 | 62.9937
0.0055 | 5.5 | 5.2462 | 5.5 | 11.5749 | 5.5 | 60.7238
0.0056 | 5.6 | 5.1525 | 5.6 | 11.3682 | 5.6 | 58.5745
0.0057 | 5.7 | 5.0621 | 5.7 | 11.1688 | 5.7 | 56.5373
0.0058 | 5.8 | 4.9748 | 5.8 | 10.9762 | 5.8 | 54.6045
0.0059 | 5.9 | 4.8905 | 5.9 | 10.7902 | 5.9 | 52.7692
0.006 | 6 | 4.809 | 6 | 10.6103 | 6 | 51.0249
0.0061 | 6.1 | 4.7301 | 6.1 | 10.4364 | 6.1 | 49.3657
0.0062 | 6.2 | 4.6539 | 6.2 | 10.2681 | 6.2 | 47.7861
0.0063 | 6.3 | 4.58 | 6.3 | 10.1051 | 6.3 | 46.2811
0.0064 | 6.4 | 4.5084 | 6.4 | 9.9472 | 6.4 | 44.8461
0.0065 | 6.5 | 4.4391 | 6.5 | 9.7942 | 6.5 | 43.4768
0.0066 | 6.6 | 4.3718 | 6.6 | 9.6458 | 6.6 | 42.1693
0.0067 | 6.7 | 4.3066 | 6.7 | 9.5018 | 6.7 | 40.9199
0.0068 | 6.8 | 4.2432 | 6.8 | 9.3621 | 6.8 | 39.7253
0.0069 | 6.9 | 4.1817 | 6.9 | 9.2264 | 6.9 | 38.5822
0.007 | 7 | 4.122 | 7 | 9.0946 | 7 | 37.4877
0.0071 | 7.1 | 4.0639 | 7.1 | 8.9665 | 7.1 | 36.4391
0.0072 | 7.2 | 4.0075 | 7.2 | 8.8419 | 7.2 | 35.434
0.0073 | 7.3 | 3.9526 | 7.3 | 8.7208 | 7.3 | 34.4698
0.0074 | 7.4 | 3.8992 | 7.4 | 8.603 | 7.4 | 33.5445
0.0075 | 7.5 | 3.8472 | 7.5 | 8.4883 | 7.5 | 32.6559
0.0076 | 7.6 | 3.7966 | 7.6 | 8.3766 | 7.6 | 31.8022
0.0077 | 7.7 | 3.7473 | 7.7 | 8.2678 | 7.7 | 30.9816
0.0078 | 7.8 | 3.6992 | 7.8 | 8.1618 | 7.8 | 30.1922
0.0079 | 7.9 | 3.6524 | 7.9 | 8.0585 | 7.9 | 29.4327
0.008 | 8 | 3.6067 | 8 | 7.9577 | 8 | 28.7015
0.0081 | 8.1 | 3.5622 | 8.1 | 7.8595 | 8.1 | 27.9972
0.0082 | 8.2 | 3.5188 | 8.2 | 7.7637 | 8.2 | 27.3185
0.0083 | 8.3 | 3.4764 | 8.3 | 7.6701 | 8.3 | 26.6642
0.0084 | 8.4 | 3.435 | 8.4 | 7.5788 | 8.4 | 26.0331
0.0085 | 8.5 | 3.3946 | 8.5 | 7.4896 | 8.5 | 25.4242
0.0086 | 8.6 | 3.3551 | 8.6 | 7.4026 | 8.6 | 24.8363
0.0087 | 8.7 | 3.3165 | 8.7 | 7.3175 | 8.7 | 24.2687
0.0088 | 8.8 | 3.2789 | 8.8 | 7.2343 | 8.8 | 23.7203
0.0089 | 8.9 | 3.242 | 8.9 | 7.153 | 8.9 | 23.1902
0.009 | 9 | 3.206 | 9 | 7.0736 | 9 | 22.6777
0.0091 | 9.1 | 3.1708 | 9.1 | 6.9958 | 9.1 | 22.1821
0.0092 | 9.2 | 3.1363 | 9.2 | 6.9198 | 9.2 | 21.7025
0.0093 | 9.3 | 3.1026 | 9.3 | 6.8454 | 9.3 | 21.2383
0.0094 | 9.4 | 3.0696 | 9.4 | 6.7726 | 9.4 | 20.7888
0.0095 | 9.5 | 3.0373 | 9.5 | 6.7013 | 9.5 | 20.3534
0.0096 | 9.6 | 3.0056 | 9.6 | 6.6315 | 9.6 | 19.9316
0.0097 | 9.7 | 2.9746 | 9.7 | 6.5631 | 9.7 | 19.5228
0.0098 | 9.8 | 2.9443 | 9.8 | 6.4961 | 9.8 | 19.1264
0.0099 | 9.9 | 2.9145 | 9.9 | 6.4305 | 9.9 | 18.7419
0.01 | 10 | 2.8854 | 10 | 6.3662 | 10 | 18.369
0.0101 | 10.1 | 0 | 10.1 |  | 10.1 | 0
0.0102 | 10.2 | 0 | 10.2 |  | 10.2 | 0
0.0103 | 10.3 | 0 | 10.3 |  | 10.3 | 0
0.0104 | 10.4 | 0 | 10.4 |  | 10.4 | 0
0.0105 | 10.5 | 0 | 10.5 |  | 10.5 | 0
0.0106 | 10.6 | 0 | 10.6 |  | 10.6 | 0
0.0107 | 10.7 | 0 | 10.7 |  | 10.7 | 0
0.0108 | 10.8 | 0 | 10.8 |  | 10.8 | 0
0.0109 | 10.9 | 0 | 10.9 |  | 10.9 | 0
0.011 | 11 | 0 | 11 |  | 11 | 0
0.0111 | 11.1 | 0 | 11.1 |  | 11.1 | 0
0.0112 | 11.2 | 0 | 11.2 |  | 11.2 | 0
0.0113 | 11.3 | 0 | 11.3 |  | 11.3 | 0
0.0114 | 11.4 | 0 | 11.4 |  | 11.4 | 0
0.0115 | 11.5 | 0 | 11.5 |  | 11.5 | 0
0.0116 | 11.6 | 0 | 11.6 |  | 11.6 | 0
0.0117 | 11.7 | 0 | 11.7 |  | 11.7 | 0
0.0118 | 11.8 | 0 | 11.8 |  | 11.8 | 0
0.0119 | 11.9 | 0 | 11.9 |  | 11.9 | 0
0.012 | 12 | 0 | 12 |  | 12 | 0
0.0121 | 12.1 | 0 | 12.1 |  | 12.1 | 0
0.0122 | 12.2 | 0 | 12.2 |  | 12.2 | 0
0.0123 | 12.3 | 0 | 12.3 |  | 12.3 | 0
0.0124 | 12.4 | 0 | 12.4 |  | 12.4 | 0
0.0125 | 12.5 | 0 | 12.5 |  | 12.5 | 0
0.0126 | 12.6 | 0 | 12.6 |  | 12.6 | 0
0.0127 | 12.7 | 0 | 12.7 |  | 12.7 | 0
0.0128 | 12.8 | 0 | 12.8 |  | 12.8 | 0
0.0129 | 12.9 | 0 | 12.9 |  | 12.9 | 0
0.013 | 13 | 0 | 13 |  | 13 | 0
0.0131 | 13.1 | 0 | 13.1 |  | 13.1 | 0
0.0132 | 13.2 | 0 | 13.2 |  | 13.2 | 0
0.0133 | 13.3 | 0 | 13.3 |  | 13.3 | 0
0.0134 | 13.4 | 0 | 13.4 |  | 13.4 | 0
0.0135 | 13.5 | 0 | 13.5 |  | 13.5 | 0
0.0136 | 13.6 | 0 | 13.6 |  | 13.6 | 0
0.0137 | 13.7 | 0 | 13.7 |  | 13.7 | 0
0.0138 | 13.8 | 0 | 13.8 |  | 13.8 | 0
0.0139 | 13.9 | 0 | 13.9 |  | 13.9 | 0
0.014 | 14 | 0 | 14 |  | 14 | 0
0.0141 | 14.1 | 0 | 14.1 |  | 14.1 | 0
0.0142 | 14.2 | 0 | 14.2 |  | 14.2 | 0
0.0143 | 14.3 | 0 | 14.3 |  | 14.3 | 0
0.0144 | 14.4 | 0 | 14.4 |  | 14.4 | 0
0.0145 | 14.5 | 0 | 14.5 |  | 14.5 | 0
0.0146 | 14.6 | 0 | 14.6 |  | 14.6 | 0
0.0147 | 14.7 | 0 | 14.7 |  | 14.7 | 0
0.0148 | 14.8 | 0 | 14.8 |  | 14.8 | 0
0.0149 | 14.9 | 0 | 14.9 |  | 14.9 | 0
0.015 | 15 | 0 | 15 |  | 15 | 0
10
20
10 mm
20 mm
10 𝑚𝑚
20 𝑚𝑚
10 mm
20 mm
10 𝑚𝑚
20 𝑚𝑚

## Comparación líneas par. y coax.
F = | 10 | mm | 0.01 | m
d = | 30 | mm | 0.03 | m | F1 = | 10 | mm | 0.01 | m
a = | 15 | mm | 0.015 | m | F2 = | 20 | mm | 0.02 | m
U = | 10 | kV | 10000 | V | U21 = | 20 | kV | 20000 | V
I = | 400 | A | 400 | A | I = | 400 | A
P = | 4000 | kW | 4000000 | W | P = | 8000 | kW
[5 empty] | CARACTERÍSTICAS DEL MATERIAL |  |  | SÍMBOLO | UNIDAD SI | TOPO DE LÍNEA
[10 empty] | BIPOLAR | COAXIAL
[5 empty] | Permitividad dieléctrica relativa: |  |  | er | 0/1 | 1 | 9
|  |  | 1.2566e-06 | H/m | Permeabilidad magnética relativa: |  |  | mr | 0/1 | 1 | 1
[5 empty] | Resistividad del material conductor: |  |  | r | mWm | 0.0166 | 0.0166
|  |  | 8.8542e-12 | F/m | Conductividad del material aislador: |  |  | s | pS/m | 0.005 | 50
|  |  | 1.66e-08 | Wm
[5 empty] | CARACTERÍSTICAS DE LA LÍNEA |  |  | SÍMBOLO | UNIDAD SI | TOPO DE LÍNEA
| 20000000000 |  | 5e-11 | S/m | [5 empty] | BIPOLAR | COAXIAL
[5 empty] | Diámetro primer conductor: |  |  | F1 | mm | 10 | 10
[5 empty] | Diámetro segundo conductor: |  |  | F2 | mm | 10 | 20
|  |  | 0.19972 | % | Distancia entre conductores: |  |  | a | mm | 15 | --
2e-05
[5 empty] | PARÁMETROS UNITARIOS |  |  | SÍMBOLO | UNIDAD SI | TOPO DE LÍNEA
[10 empty] | BIPOLAR | COAXIAL
|  |  | 5e-11 |  | Resistencia unitaria del conductor: |  |  | r | mW/m | 422.7155 | 211.3578
[5 empty] | Inductancia unitaria: |  |  | l | mH/m | 0.24853 | 0.13863
[5 empty] | Capacitancia unitaria: |  |  | c | pF/m | 17.2832 | 722.3468
[5 empty] | Conductancia unitaria: |  |  | g | pS/m | 0.0097599 | 453.236

## Circuito trifásico básico
| [A] | Ix | Iy
Ia = | 40 | 40 | 0
Ib = | 30 | -15 | 25.9808
Ic = | 20 | -10 | -17.3205
Ia+Ib+Ic = | 17.3205 | 15 | 8.6603
tg (a) = | 0.57735
a = | 30 | [ºsex] = | 0.5236 | [r]
S Rk Lk
≈ u(t) i Consumo
S
≈ u(t) Ck Gk iF i Consumo
IFC IF
d
b IFG U
I + DI I
R (ó G), L, C
U+DU U
Dk
I + DI DR DL I
U+DU DC DG DI U
Pa < 0 Pa > 0
Qr > 0 (ind.) Qr > 0 (ind.)
Pa < 0 Pa > 0
Qr < 0 (cap.) Qr < 0 (cap.)
jwt
2º cuadrante 1er cuadrante
180<f>90 0>f<90
-180<f<-90 -0>f>-90 wt
3er cuadrante 4º cuadrante
Ub
Ib
Ua
f
Ic Ia
Uc
Ub
N
Ua
Uc
Ua
Ia
Na
Ub
Ib
Nb
Uc
Ic
Nc
Ib
Ic
Ia+Ib+Ic
Ua
f
Ia

## Gráficas sinusoidales
| Uo = | 100 | [V] |  | S = | 3750 | 50
| Ic = | 75 | [A] |  | P = | 3247.5953 | 43.3013
| fc = | 30 | [ºsex] |  | Q = | 1875 | 25
| cos(fc) = | 0.86603
| sen(fc) = | 0.5
ºsex | U (t) | I (t) | p (t) | P (t) |  |  |  | ºsex | U (t) | I (t) | p (t) | pa (t) | qr (t) | P
0 | 100 | 64.9519 | 86.6025 | 6495.1905 | 0 |  |  | 0 | 100 | 64.9519 | 86.6025 | 86.6025 | 0 | 43.3013 | 0
6 | 99.4522 | 68.5159 | 90.8541 | 6814.0572 | 0 |  |  | 6 | 99.4522 | 68.5159 | 90.8541 | 85.6563 | 5.1978 | 43.3013 | 0
12 | 97.8148 | 71.3292 | 93.0274 | 6977.0524 | 0 |  |  | 12 | 97.8148 | 71.3292 | 93.0274 | 82.8589 | 10.1684 | 43.3013 | 0
18 | 95.1057 | 73.3611 | 93.0274 | 6977.0524 | 0 |  |  | 18 | 95.1057 | 73.3611 | 93.0274 | 78.3327 | 14.6946 | 43.3013 | 0
24 | 91.3545 | 74.5891 | 90.8541 | 6814.0572 | 0 |  |  | 24 | 91.3545 | 74.5891 | 90.8541 | 72.2755 | 18.5786 | 43.3013 | 0
30 | 86.6025 | 75 | 86.6025 | 6495.1905 | 0 |  |  | 30 | 86.6025 | 75 | 86.6025 | 64.9519 | 21.6506 | 43.3013 | 0
36 | 80.9017 | 74.5891 | 80.4585 | 6034.3884 | 0 |  |  | 36 | 80.9017 | 74.5891 | 80.4585 | 56.6821 | 23.7764 | 43.3013 | 0
42 | 74.3145 | 73.3611 | 72.6905 | 5451.79 | 0 |  |  | 42 | 74.3145 | 73.3611 | 72.6905 | 47.8275 | 24.863 | 43.3013 | 0
48 | 66.9131 | 71.3292 | 63.6381 | 4772.8577 | 0 |  |  | 48 | 66.9131 | 71.3292 | 63.6381 | 38.7751 | 24.863 | 43.3013 | 0
54 | 58.7785 | 68.5159 | 53.6969 | 4027.2641 | 0 |  |  | 54 | 58.7785 | 68.5159 | 53.6969 | 29.9204 | 23.7764 | 43.3013 | 0
60 | 50 | 64.9519 | 43.3013 | 3247.5953 | 0 |  |  | 60 | 50 | 64.9519 | 43.3013 | 21.6506 | 21.6506 | 43.3013 | 0
66 | 40.6737 | 60.6763 | 32.9057 | 2467.9264 | 0 |  |  | 66 | 40.6737 | 60.6763 | 32.9057 | 14.3271 | 18.5786 | 43.3013 | 0
72 | 30.9017 | 55.7359 | 22.9644 | 1722.3329 | 0 |  |  | 72 | 30.9017 | 55.7359 | 22.9644 | 8.2698 | 14.6946 | 43.3013 | 0
78 | 20.7912 | 50.1848 | 13.912 | 1043.4006 | 0 |  |  | 78 | 20.7912 | 50.1848 | 13.912 | 3.7436 | 10.1684 | 43.3013 | 0
84 | 10.4528 | 44.0839 | 6.144 | 460.8022 | 0 |  |  | 84 | 10.4528 | 44.0839 | 6.144 | 0.94624 | 5.1978 | 43.3013 | 0
90 | 6.1257e-15 | 37.5 | 0 | 0 | 0 |  |  | 90 | 6.1257e-15 | 37.5 | 0 | 0 | 3.0629e-15 | 43.3013 | 0
96 | -10.4528 | 30.5052 | -4.2516 | -318.8667 | 0 |  |  | 96 | -10.4528 | 30.5052 | -4.2516 | 0.94624 | -5.1978 | 43.3013 | 0
102 | -20.7912 | 23.1763 | -6.4248 | -481.8618 | 0 |  |  | 102 | -20.7912 | 23.1763 | -6.4248 | 3.7436 | -10.1684 | 43.3013 | 0
108 | -30.9017 | 15.5934 | -6.4248 | -481.8618 | 0 |  |  | 108 | -30.9017 | 15.5934 | -6.4248 | 8.2698 | -14.6946 | 43.3013 | 0
114 | -40.6737 | 7.8396 | -4.2516 | -318.8667 | 0 |  |  | 114 | -40.6737 | 7.8396 | -4.2516 | 14.3271 | -18.5786 | 43.3013 | 0
120 | -50 | 4.5943e-15 | 5.5511e-15 | 0 | 0 |  |  | 120 | -50 | 4.5943e-15 | 5.5511e-15 | 21.6506 | -21.6506 | 43.3013 | 0
126 | -58.7785 | -7.8396 | 6.144 | 460.8022 | 0 |  |  | 126 | -58.7785 | -7.8396 | 6.144 | 29.9204 | -23.7764 | 43.3013 | 0
132 | -66.9131 | -15.5934 | 13.912 | 1043.4006 | 0 |  |  | 132 | -66.9131 | -15.5934 | 13.912 | 38.7751 | -24.863 | 43.3013 | 0
138 | -74.3145 | -23.1763 | 22.9644 | 1722.3329 | 0 |  |  | 138 | -74.3145 | -23.1763 | 22.9644 | 47.8275 | -24.863 | 43.3013 | 0
144 | -80.9017 | -30.5052 | 32.9057 | 2467.9264 | 0 |  |  | 144 | -80.9017 | -30.5052 | 32.9057 | 56.6821 | -23.7764 | 43.3013 | 0
150 | -86.6025 | -37.5 | 43.3013 | 3247.5953 | 0 |  |  | 150 | -86.6025 | -37.5 | 43.3013 | 64.9519 | -21.6506 | 43.3013 | 0
156 | -91.3545 | -44.0839 | 53.6969 | 4027.2641 | 0 |  |  | 156 | -91.3545 | -44.0839 | 53.6969 | 72.2755 | -18.5786 | 43.3013 | 0
162 | -95.1057 | -50.1848 | 63.6381 | 4772.8577 | 0 |  |  | 162 | -95.1057 | -50.1848 | 63.6381 | 78.3327 | -14.6946 | 43.3013 | 0
168 | -97.8148 | -55.7359 | 72.6905 | 5451.79 | 0 |  |  | 168 | -97.8148 | -55.7359 | 72.6905 | 82.8589 | -10.1684 | 43.3013 | 0
174 | -99.4522 | -60.6763 | 80.4585 | 6034.3884 | 0 |  |  | 174 | -99.4522 | -60.6763 | 80.4585 | 85.6563 | -5.1978 | 43.3013 | 0
180 | -100 | -64.9519 | 86.6025 | 6495.1905 | 0 |  |  | 180 | -100 | -64.9519 | 86.6025 | 86.6025 | -6.1257e-15 | 43.3013 | 0
186 | -99.4522 | -68.5159 | 90.8541 | 6814.0572 | 0 |  |  | 186 | -99.4522 | -68.5159 | 90.8541 | 85.6563 | 5.1978 | 43.3013 | 0
192 | -97.8148 | -71.3292 | 93.0274 | 6977.0524 | 0 |  |  | 192 | -97.8148 | -71.3292 | 93.0274 | 82.8589 | 10.1684 | 43.3013 | 0
198 | -95.1057 | -73.3611 | 93.0274 | 6977.0524 | 0 |  |  | 198 | -95.1057 | -73.3611 | 93.0274 | 78.3327 | 14.6946 | 43.3013 | 0
204 | -91.3545 | -74.5891 | 90.8541 | 6814.0572 | 0 |  |  | 204 | -91.3545 | -74.5891 | 90.8541 | 72.2755 | 18.5786 | 43.3013 | 0
210 | -86.6025 | -75 | 86.6025 | 6495.1905 | 0 |  |  | 210 | -86.6025 | -75 | 86.6025 | 64.9519 | 21.6506 | 43.3013 | 0
216 | -80.9017 | -74.5891 | 80.4585 | 6034.3884 | 0 |  |  | 216 | -80.9017 | -74.5891 | 80.4585 | 56.6821 | 23.7764 | 43.3013 | 0
222 | -74.3145 | -73.3611 | 72.6905 | 5451.79 | 0 |  |  | 222 | -74.3145 | -73.3611 | 72.6905 | 47.8275 | 24.863 | 43.3013 | 0
228 | -66.9131 | -71.3292 | 63.6381 | 4772.8577 | 0 |  |  | 228 | -66.9131 | -71.3292 | 63.6381 | 38.7751 | 24.863 | 43.3013 | 0
234 | -58.7785 | -68.5159 | 53.6969 | 4027.2641 | 0 |  |  | 234 | -58.7785 | -68.5159 | 53.6969 | 29.9204 | 23.7764 | 43.3013 | 0
240 | -50 | -64.9519 | 43.3013 | 3247.5953 | 0 |  |  | 240 | -50 | -64.9519 | 43.3013 | 21.6506 | 21.6506 | 43.3013 | 0
246 | -40.6737 | -60.6763 | 32.9057 | 2467.9264 | 0 |  |  | 246 | -40.6737 | -60.6763 | 32.9057 | 14.3271 | 18.5786 | 43.3013 | 0
252 | -30.9017 | -55.7359 | 22.9644 | 1722.3329 | 0 |  |  | 252 | -30.9017 | -55.7359 | 22.9644 | 8.2698 | 14.6946 | 43.3013 | 0
258 | -20.7912 | -50.1848 | 13.912 | 1043.4006 | 0 |  |  | 258 | -20.7912 | -50.1848 | 13.912 | 3.7436 | 10.1684 | 43.3013 | 0
264 | -10.4528 | -44.0839 | 6.144 | 460.8022 | 0 |  |  | 264 | -10.4528 | -44.0839 | 6.144 | 0.94624 | 5.1978 | 43.3013 | 0
270 | -1.8377e-14 | -37.5 | -5.5511e-15 | 0 | 0 |  |  | 270 | -1.8377e-14 | -37.5 | -5.5511e-15 | 0 | 9.1886e-15 | 43.3013 | 0
276 | 10.4528 | -30.5052 | -4.2516 | -318.8667 | 0 |  |  | 276 | 10.4528 | -30.5052 | -4.2516 | 0.94624 | -5.1978 | 43.3013 | 0
282 | 20.7912 | -23.1763 | -6.4248 | -481.8618 | 0 |  |  | 282 | 20.7912 | -23.1763 | -6.4248 | 3.7436 | -10.1684 | 43.3013 | 0
288 | 30.9017 | -15.5934 | -6.4248 | -481.8618 | 0 |  |  | 288 | 30.9017 | -15.5934 | -6.4248 | 8.2698 | -14.6946 | 43.3013 | 0
294 | 40.6737 | -7.8396 | -4.2516 | -318.8667 | 0 |  |  | 294 | 40.6737 | -7.8396 | -4.2516 | 14.3271 | -18.5786 | 43.3013 | 0
300 | 50 | -1.3783e-14 | -2.2204e-14 | 0 | 0 |  |  | 300 | 50 | -1.3783e-14 | -2.2204e-14 | 21.6506 | -21.6506 | 43.3013 | 0
306 | 58.7785 | 7.8396 | 6.144 | 460.8022 | 0 |  |  | 306 | 58.7785 | 7.8396 | 6.144 | 29.9204 | -23.7764 | 43.3013 | 0
312 | 66.9131 | 15.5934 | 13.912 | 1043.4006 | 0 |  |  | 312 | 66.9131 | 15.5934 | 13.912 | 38.7751 | -24.863 | 43.3013 | 0
318 | 74.3145 | 23.1763 | 22.9644 | 1722.3329 | 0 |  |  | 318 | 74.3145 | 23.1763 | 22.9644 | 47.8275 | -24.863 | 43.3013 | 0
324 | 80.9017 | 30.5052 | 32.9057 | 2467.9264 | 0 |  |  | 324 | 80.9017 | 30.5052 | 32.9057 | 56.6821 | -23.7764 | 43.3013 | 0
330 | 86.6025 | 37.5 | 43.3013 | 3247.5953 | 0 |  |  | 330 | 86.6025 | 37.5 | 43.3013 | 64.9519 | -21.6506 | 43.3013 | 0
336 | 91.3545 | 44.0839 | 53.6969 | 4027.2641 | 0 |  |  | 336 | 91.3545 | 44.0839 | 53.6969 | 72.2755 | -18.5786 | 43.3013 | 0
342 | 95.1057 | 50.1848 | 63.6381 | 4772.8577 | 0 |  |  | 342 | 95.1057 | 50.1848 | 63.6381 | 78.3327 | -14.6946 | 43.3013 | 0
348 | 97.8148 | 55.7359 | 72.6905 | 5451.79 | 0 |  |  | 348 | 97.8148 | 55.7359 | 72.6905 | 82.8589 | -10.1684 | 43.3013 | 0
354 | 99.4522 | 60.6763 | 80.4585 | 6034.3884 | 0 |  |  | 354 | 99.4522 | 60.6763 | 80.4585 | 85.6563 | -5.1978 | 43.3013 | 0
360 | 100 | 64.9519 | 86.6025 | 6495.1905 | 0 |  |  | 360 | 100 | 64.9519 | 86.6025 | 86.6025 | -1.2251e-14 | 43.3013 | 0
366 | 99.4522 | 68.5159 | 90.8541 | 6814.0572 | 0 |  |  | 366 | 99.4522 | 68.5159 | 90.8541 | 85.6563 | 5.1978 | 43.3013 | 0
372 | 97.8148 | 71.3292 | 93.0274 | 6977.0524 | 0 |  |  | 372 | 97.8148 | 71.3292 | 93.0274 | 82.8589 | 10.1684 | 43.3013 | 0
378 | 95.1057 | 73.3611 | 93.0274 | 6977.0524 | 0 |  |  | 378 | 95.1057 | 73.3611 | 93.0274 | 78.3327 | 14.6946 | 43.3013 | 0
384 | 91.3545 | 74.5891 | 90.8541 | 6814.0572 | 0 |  |  | 384 | 91.3545 | 74.5891 | 90.8541 | 72.2755 | 18.5786 | 43.3013 | 0
390 | 86.6025 | 75 | 86.6025 | 6495.1905 | 0 |  |  | 390 | 86.6025 | 75 | 86.6025 | 64.9519 | 21.6506 | 43.3013 | 0
396 | 80.9017 | 74.5891 | 80.4585 | 6034.3884 | 0 |  |  | 396 | 80.9017 | 74.5891 | 80.4585 | 56.6821 | 23.7764 | 43.3013 | 0
402 | 74.3145 | 73.3611 | 72.6905 | 5451.79 | 0 |  |  | 402 | 74.3145 | 73.3611 | 72.6905 | 47.8275 | 24.863 | 43.3013 | 0
408 | 66.9131 | 71.3292 | 63.6381 | 4772.8577 | 0 |  |  | 408 | 66.9131 | 71.3292 | 63.6381 | 38.7751 | 24.863 | 43.3013 | 0
414 | 58.7785 | 68.5159 | 53.6969 | 4027.2641 | 0 |  |  | 414 | 58.7785 | 68.5159 | 53.6969 | 29.9204 | 23.7764 | 43.3013 | 0
420 | 50 | 64.9519 | 43.3013 | 3247.5953 | 0 |  |  | 420 | 50 | 64.9519 | 43.3013 | 21.6506 | 21.6506 | 43.3013 | 0
426 | 40.6737 | 60.6763 | 32.9057 | 2467.9264 | 0 |  |  | 426 | 40.6737 | 60.6763 | 32.9057 | 14.3271 | 18.5786 | 43.3013 | 0
432 | 30.9017 | 55.7359 | 22.9644 | 1722.3329 | 0 |  |  | 432 | 30.9017 | 55.7359 | 22.9644 | 8.2698 | 14.6946 | 43.3013 | 0
438 | 20.7912 | 50.1848 | 13.912 | 1043.4006 | 0 |  |  | 438 | 20.7912 | 50.1848 | 13.912 | 3.7436 | 10.1684 | 43.3013 | 0
444 | 10.4528 | 44.0839 | 6.144 | 460.8022 | 0 |  |  | 444 | 10.4528 | 44.0839 | 6.144 | 0.94624 | 5.1978 | 43.3013 | 0
450 | 3.0629e-14 | 37.5 | 5.5511e-15 | 0 | 0 |  |  | 450 | 3.0629e-14 | 37.5 | 5.5511e-15 | 0 | 1.5314e-14 | 43.3013 | 0
456 | -10.4528 | 30.5052 | -4.2516 | -318.8667 | 0 |  |  | 456 | -10.4528 | 30.5052 | -4.2516 | 0.94624 | -5.1978 | 43.3013 | 0
462 | -20.7912 | 23.1763 | -6.4248 | -481.8618 | 0 |  |  | 462 | -20.7912 | 23.1763 | -6.4248 | 3.7436 | -10.1684 | 43.3013 | 0
468 | -30.9017 | 15.5934 | -6.4248 | -481.8618 | 0 |  |  | 468 | -30.9017 | 15.5934 | -6.4248 | 8.2698 | -14.6946 | 43.3013 | 0
474 | -40.6737 | 7.8396 | -4.2516 | -318.8667 | 0 |  |  | 474 | -40.6737 | 7.8396 | -4.2516 | 14.3271 | -18.5786 | 43.3013 | 0
480 | -50 | 2.2972e-14 | -2.7756e-14 | 0 | 0 |  |  | 480 | -50 | 2.2972e-14 | -2.7756e-14 | 21.6506 | -21.6506 | 43.3013 | 0
486 | -58.7785 | -7.8396 | 6.144 | 460.8022 | 0 |  |  | 486 | -58.7785 | -7.8396 | 6.144 | 29.9204 | -23.7764 | 43.3013 | 0
492 | -66.9131 | -15.5934 | 13.912 | 1043.4006 | 0 |  |  | 492 | -66.9131 | -15.5934 | 13.912 | 38.7751 | -24.863 | 43.3013 | 0
498 | -74.3145 | -23.1763 | 22.9644 | 1722.3329 | 0 |  |  | 498 | -74.3145 | -23.1763 | 22.9644 | 47.8275 | -24.863 | 43.3013 | 0
504 | -80.9017 | -30.5052 | 32.9057 | 2467.9264 | 0 |  |  | 504 | -80.9017 | -30.5052 | 32.9057 | 56.6821 | -23.7764 | 43.3013 | 0
510 | -86.6025 | -37.5 | 43.3013 | 3247.5953 | 0 |  |  | 510 | -86.6025 | -37.5 | 43.3013 | 64.9519 | -21.6506 | 43.3013 | 0
516 | -91.3545 | -44.0839 | 53.6969 | 4027.2641 | 0 |  |  | 516 | -91.3545 | -44.0839 | 53.6969 | 72.2755 | -18.5786 | 43.3013 | 0
522 | -95.1057 | -50.1848 | 63.6381 | 4772.8577 | 0 |  |  | 522 | -95.1057 | -50.1848 | 63.6381 | 78.3327 | -14.6946 | 43.3013 | 0
528 | -97.8148 | -55.7359 | 72.6905 | 5451.79 | 0 |  |  | 528 | -97.8148 | -55.7359 | 72.6905 | 82.8589 | -10.1684 | 43.3013 | 0
534 | -99.4522 | -60.6763 | 80.4585 | 6034.3884 | 0 |  |  | 534 | -99.4522 | -60.6763 | 80.4585 | 85.6563 | -5.1978 | 43.3013 | 0
540 | -100 | -64.9519 | 86.6025 | 6495.1905 | 0 |  |  | 540 | -100 | -64.9519 | 86.6025 | 86.6025 | -1.8377e-14 | 43.3013 | 0
546 | -99.4522 | -68.5159 | 90.8541 | 6814.0572 | 0 |  |  | 546 | -99.4522 | -68.5159 | 90.8541 | 85.6563 | 5.1978 | 43.3013 | 0
552 | -97.8148 | -71.3292 | 93.0274 | 6977.0524 | 0 |  |  | 552 | -97.8148 | -71.3292 | 93.0274 | 82.8589 | 10.1684 | 43.3013 | 0
558 | -95.1057 | -73.3611 | 93.0274 | 6977.0524 | 0 |  |  | 558 | -95.1057 | -73.3611 | 93.0274 | 78.3327 | 14.6946 | 43.3013 | 0
564 | -91.3545 | -74.5891 | 90.8541 | 6814.0572 | 0 |  |  | 564 | -91.3545 | -74.5891 | 90.8541 | 72.2755 | 18.5786 | 43.3013 | 0
570 | -86.6025 | -75 | 86.6025 | 6495.1905 | 0 |  |  | 570 | -86.6025 | -75 | 86.6025 | 64.9519 | 21.6506 | 43.3013 | 0
576 | -80.9017 | -74.5891 | 80.4585 | 6034.3884 | 0 |  |  | 576 | -80.9017 | -74.5891 | 80.4585 | 56.6821 | 23.7764 | 43.3013 | 0
582 | -74.3145 | -73.3611 | 72.6905 | 5451.79 | 0 |  |  | 582 | -74.3145 | -73.3611 | 72.6905 | 47.8275 | 24.863 | 43.3013 | 0
588 | -66.9131 | -71.3292 | 63.6381 | 4772.8577 | 0 |  |  | 588 | -66.9131 | -71.3292 | 63.6381 | 38.7751 | 24.863 | 43.3013 | 0
594 | -58.7785 | -68.5159 | 53.6969 | 4027.2641 | 0 |  |  | 594 | -58.7785 | -68.5159 | 53.6969 | 29.9204 | 23.7764 | 43.3013 | 0
600 | -50 | -64.9519 | 43.3013 | 3247.5953 | 0 |  |  | 600 | -50 | -64.9519 | 43.3013 | 21.6506 | 21.6506 | 43.3013 | 0
606 | -40.6737 | -60.6763 | 32.9057 | 2467.9264 | 0 |  |  | 606 | -40.6737 | -60.6763 | 32.9057 | 14.3271 | 18.5786 | 43.3013 | 0
612 | -30.9017 | -55.7359 | 22.9644 | 1722.3329 | 0 |  |  | 612 | -30.9017 | -55.7359 | 22.9644 | 8.2698 | 14.6946 | 43.3013 | 0
618 | -20.7912 | -50.1848 | 13.912 | 1043.4006 | 0 |  |  | 618 | -20.7912 | -50.1848 | 13.912 | 3.7436 | 10.1684 | 43.3013 | 0
624 | -10.4528 | -44.0839 | 6.144 | 460.8022 | 0 |  |  | 624 | -10.4528 | -44.0839 | 6.144 | 0.94624 | 5.1978 | 43.3013 | 0
630 | -4.288e-14 | -37.5 | 1.1102e-14 | 0 | 0 |  |  | 630 | -4.288e-14 | -37.5 | 1.1102e-14 | 0 | 2.144e-14 | 43.3013 | 0
636 | 10.4528 | -30.5052 | -4.2516 | -318.8667 | 0 |  |  | 636 | 10.4528 | -30.5052 | -4.2516 | 0.94624 | -5.1978 | 43.3013 | 0
642 | 20.7912 | -23.1763 | -6.4248 | -481.8618 | 0 |  |  | 642 | 20.7912 | -23.1763 | -6.4248 | 3.7436 | -10.1684 | 43.3013 | 0
648 | 30.9017 | -15.5934 | -6.4248 | -481.8618 | 0 |  |  | 648 | 30.9017 | -15.5934 | -6.4248 | 8.2698 | -14.6946 | 43.3013 | 0
654 | 40.6737 | -7.8396 | -4.2516 | -318.8667 | 0 |  |  | 654 | 40.6737 | -7.8396 | -4.2516 | 14.3271 | -18.5786 | 43.3013 | 0
660 | 50 | -3.216e-14 | -3.3307e-14 | 0 | 0 |  |  | 660 | 50 | -3.216e-14 | -3.3307e-14 | 21.6506 | -21.6506 | 43.3013 | 0
666 | 58.7785 | 7.8396 | 6.144 | 460.8022 | 0 |  |  | 666 | 58.7785 | 7.8396 | 6.144 | 29.9204 | -23.7764 | 43.3013 | 0
672 | 66.9131 | 15.5934 | 13.912 | 1043.4006 | 0 |  |  | 672 | 66.9131 | 15.5934 | 13.912 | 38.7751 | -24.863 | 43.3013 | 0
678 | 74.3145 | 23.1763 | 22.9644 | 1722.3329 | 0 |  |  | 678 | 74.3145 | 23.1763 | 22.9644 | 47.8275 | -24.863 | 43.3013 | 0
684 | 80.9017 | 30.5052 | 32.9057 | 2467.9264 | 0 |  |  | 684 | 80.9017 | 30.5052 | 32.9057 | 56.6821 | -23.7764 | 43.3013 | 0
690 | 86.6025 | 37.5 | 43.3013 | 3247.5953 | 0 |  |  | 690 | 86.6025 | 37.5 | 43.3013 | 64.9519 | -21.6506 | 43.3013 | 0
696 | 91.3545 | 44.0839 | 53.6969 | 4027.2641 | 0 |  |  | 696 | 91.3545 | 44.0839 | 53.6969 | 72.2755 | -18.5786 | 43.3013 | 0
702 | 95.1057 | 50.1848 | 63.6381 | 4772.8577 | 0 |  |  | 702 | 95.1057 | 50.1848 | 63.6381 | 78.3327 | -14.6946 | 43.3013 | 0
708 | 97.8148 | 55.7359 | 72.6905 | 5451.79 | 0 |  |  | 708 | 97.8148 | 55.7359 | 72.6905 | 82.8589 | -10.1684 | 43.3013 | 0
714 | 99.4522 | 60.6763 | 80.4585 | 6034.3884 | 0 |  |  | 714 | 99.4522 | 60.6763 | 80.4585 | 85.6563 | -5.1978 | 43.3013 | 0
720 | 100 | 64.9519 | 86.6025 | 6495.1905 | 0 |  |  | 720 | 100 | 64.9519 | 86.6025 | 86.6025 | -2.4503e-14 | 43.3013 | 0
Tiempo relativo [ºsex]
Tiempo trelativo [ºsex]

## Zonas de operación cables
Pn,EE = | 20 | [MW] | In,EE = | 28867.5135 | [A]
Un,FF,0 = | 400 | [V]
Un,FF,EM = | 380 | [V] | DUn,FF,EM = | 20 | [V]
Fp = | 0.93 |  |  |  |  | RT,EE [%] = | 0.8 | [%] | In,T = | 433.0127 | [A]
|  |  | ZW = | 0.4 | [mW]
r = | 99.2 | [%] |  |  |  | XT,EE [%] = | 3.7148 | [%] | In,LCC = | 108.2532 | [A]
ZT,EE[%] = | 3.8 | [%] | Zb = | 8 | [mW]
[6 empty] | REE [%] = | 3.3466 | [%] | SCu = | 33.59 | [mm²]
ZT,EE = | 0.304 | [mW] | Z[%] = | 5 | [%] |  |  |  | rCu = | 0.017 | [Wmm²/m]
[6 empty] | RL,EE [%] = | 2.5466 | [%] | r = | 0.5061 | [mW/m]
Pp,EE = | 160000 | [W] | REE = | 0.26773 | [mW] |  |  |  | DUn,FF,EM = | 5.8812 | [V]
RT,EE = | 0.064 | [mW] | [6 empty] | R = | 54.3283 | [mW]
|  |  | RL,EE = | 0.20373 | [mW] |  |  |  | Kmed = | 107.3464 | [m]
XT,EE = | 0.29719 | [mW] | RL,EE[%] = | 2.5466 | [%] |  |  |  | Kmáx = | 214.6927 | [m]
[6 empty] | UFN = | 231 | [V]
[6 empty] | rCu = | 0.017 | [Wmm²/m]
[6 empty] | Dt = | 10 | [ms] | u = | 5 | [%]
[6 empty] | Kcc = | 173 | [A/mm²s-1/2] | i = | 3 | [A/mm²]
[6 empty] | Lcc = | 7.8545 | [m] | Lcu = | 226.4706 | [m]
k [m]
226 [m]
7,9 [m]
231 UFN [V]
zona prohibida por caída de tensión
zona prohibida por corto circuito
I
Tfcc
Tcc
Tfn
Dt t
Tf
Te
F
k [m]
Lcc = 7,9 [m]
UFN [V]
UFT = 231 [V]
Zona prohibida por cortocircuito

## Dist. dens. económica
DISTANCIA ECONÓMICA EN FUNCIÓN DE LA CAÍDA DE TENSIÓN TRIFÁSICA NOMINAL PARA CONDUCTORES DE Cu
[7 empty] | 0.24733 | [km/kVFF]/u[%] |  | iCu = | 1.3339 | [A/mm²]
[7 empty] | Δu [%] = | 1 | 2 | 3 | 4 | 5
[7 empty] | Un,FF,0 [kV] | Lcu [km]
[7 empty] | 0.4 | 0.098932 | 0.19786 | 0.2968 | 0.39573 | 0.49466 | 2.553
[7 empty] | 13.2 | 3.2647 | 6.5295 | 9.7942 | 13.059 | 16.3237
[7 empty] | 13.8 | 3.4131 | 6.8263 | 10.2394 | 13.6526 | 17.0657
[7 empty] | 15 | 3.7099 | 7.4199 | 11.1298 | 14.8398 | 18.5497
[7 empty] | 23 | 5.6886 | 11.3772 | 17.0657 | 22.7543 | 28.4429
[7 empty] | 44 | 10.8825 | 21.765 | 32.6475 | 43.53 | 54.4125
[7 empty] | 66 | 16.3237 | 32.6475 | 48.9712 | 65.295 | 81.6187
[7 empty] | 110 | 27.2062 | 54.4125 | 81.6187 | 108.8249 | 136.0312
[7 empty] | 220 | 54.4125 | 108.8249 | 163.2374 | 217.6499 | 272.0623
Valores económicos generales: |  |  | Valores operativos: |  |  |  | 360 | 89.0386 | 178.0772 | 267.1157 | 356.1543 | 445.1929
Cambio: | 706 | [$/US$] | tA = | 8760 | [h] |  | 500 | 123.6647 | 247.3294 | 370.9941 | 494.6588 | 618.3235
N = | 30 | [a] | fp = | 0.95 | [0/1] |  | 750 | 185.497 | 370.9941 | 556.4911 | 741.9882 | 927.4852
a = | 10 | [%] | fc = | 0.65 | [0/1]
avi = | 0.10608 |  | CI = | 3 |  |  | DISTANCIA ECONÓMICA EN FUNCIÓN DE LA CAÍDA DE TENSIÓN TRIFÁSICA NOMINAL PARA CONDUCTORES DE Al
cE = | 55 | [$/kWh]
[7 empty] | 0.63142 | [km/kVFF]/u[%] |  | iAl = | 0.34926 | [A/mm²]
Conductores de cobre: |  |  | Conductores de aluminio: |  |  |  | Δu [%] = | 1 | 2 | 3 | 4 | 5
dCu = | 8906 | [kg/m³] | dAl = | 2643 | [kg/m³] |  | Un,FF,0 [kV] | Lcu [km]
rCu = | 0.0175 | [Wmm/m²] | rAl = | 0.02618 | [Wmm/m²] |  | 0.4 | 0.25257 | 0.50514 | 0.75771 | 1.0103 | 1.2628
cCu = | 3268.5762 | [$/kg] | cAl = | 1129.6 | [$/kg] |  | 13.2 | 8.3348 | 16.6695 | 25.0043 | 33.3391 | 41.6738
[7 empty] | 13.8 | 8.7136 | 17.4272 | 26.1409 | 34.8545 | 43.5681
iCu = | 1.3339 | [A/mm²] | iAl = | 0.34926 | [A/mm²] |  | 15 | 9.4713 | 18.9427 | 28.414 | 37.8853 | 47.3566
[7 empty] | 23 | 14.5227 | 29.0454 | 43.5681 | 58.0908 | 72.6135
cCu = | 2.1 | [US$/lb] |  |  |  |  | 44 | 27.7826 | 55.5651 | 83.3477 | 111.1303 | 138.9128
| 0.45359 | [kg/lb] |  |  |  |  | 66 | 41.6738 | 83.3477 | 125.0215 | 166.6954 | 208.3692
|  |  |  | 713382.2858 | 317734.0514 |  | 110 | 69.4564 | 138.9128 | 208.3692 | 277.8257 | 347.2821
|  |  |  | 137.5225 | 80.8457 |  | 220 | 138.9128 | 277.8257 | 416.7385 | 555.6513 | 694.5641
|  |  |  | 0.013597 | 1.6 | [US$/kg] | 360 | 227.3119 | 454.6238 | 681.9357 | 909.2476 | 1136.5595
[7 empty] | 500 | 315.711 | 631.4219 | 947.1329 | 1262.8439 | 1578.5548
[7 empty] | 750 | 473.5664 | 947.1329 | 1420.6993 | 1894.2658 | 2367.8322
Dk
I + DI DR DXL
Uk = U+DU YC DI U0
Uk
DUl
f U0 DUr
I